## Sayfa1
Id | Designator | Footprint | Adet | Designation | Fiyat | Toplam | Yedek sayısı | Yedek ile toplam | Toplam sayı | Toplam alınacak miktar | Toplam Fiyat
0
12 | Y1,Y2 | Crystal_SMD_5032-2Pin_5.0x3.2mm_HandSoldering | 2 | ABLS-12.000MHZ-B4-T | 7.54 | 15.08 | 1 | 22.62 | 3 | 6 | 45.24 | https://www.direnc.net/12000mhz-5032-smd-kristal
22 | SW5,SW4,SW1,SW3 | SW_SPST_PTS810 | 4 | SW_Omron_B3FS | 1.2 | 4.8 | 1 | 6 | 5 | 10 | 12 | https://www.direnc.net/3x4-25-4p-smd-switch-wt1
5 | U1,U6 | SOT-223-3_TabPin2 | 2 | NCP1117-3.3_SOT223 | 4.04 | 8.08 | 1 | 12.12 | 3 | 6 | 24.24 | https://www.direnc.net/ams111733tr-ht-33v-1a-regulator
26 | U8 | DIP-16_W7.62mm_Socket | 1 | MCP3008 | 137.6 | 137.6 | 0 | 137.6 | 1 | 2 | 275.2 | https://www.direnc.net/mcp3008-ip-dip16-analog-dijital-cevirici-entegresi
23 | Q4,Q3,Q1,Q2 | SOT-23 | 4 | Si2302DDS | 2.41 | 9.64 | 4 | 19.28 | 8 | 16 | 38.56 | https://www.direnc.net/pja3406-r1-00001--44a-30v-n-ch-sot23
17 | U4 | nRF24L01_Breakout | 2 | NRF24L01_Breakout | 88.93 | 177.86 | 0 | 177.86 | 2 | 4 | 355.72 | https://www.robotistan.com/nrf24l01-pa-lna-sma-anten-24ghz-kablosuz-haberlesme-modulu
10 | U3,U7 | RP2040-QFN-56 | 2 | RP2040 | 34.34 | 68.68 | 1 | 103.02 | 3 | 6 | 206.04 | https://market.samm.com/raspberry-pi-rp2040
18 | J5,J2 | USB_C_Receptacle_GCT_USB4105-xx-A_16P_TopMnt_Horizontal | 2 | USB_C_Receptacle_USB2.0 | 11.79 | 23.58 | 1 | 35.37 | 3 | 6 | 70.74 | https://www.robotistan.com/tp4056-type-c-1s-37v-lipo-li-ion-pil-sarj-devresi
6 | U2,U5 | SOIC-8_5.23x5.23mm_P1.27mm | 2 | W25Q64JVSSIQ-TRAY | 28.48 | 56.96 | 1 | 85.44 | 3 | 6 | 170.88 | https://ozdisan.com/entegre-devreler-icler/hafiza-entegreleri/hafiza-entegreleri/W25Q64JVSSIQ-TRAY/502850
1 | C4,C1,C17,C34,C22,C20 | C_0805_2012Metric | 6 | 10u | 0.44 | 2.64 | 6 | 5.28 | 12 | 24 | 10.56
15 | D4,D2,D1,D3 | D_DO-35_SOD27_P7.62mm_Horizontal | 4 | 1N4148 | 0.286 | 1.144 | 4 | 2.288 | 8 | 16 | 4.576 | https://www.robocombo.com/1N4148-Diyot-10-Adet,PR-803.html?srsltid=AfmBOordCzh4j_nKE89IP3LAMGosKG0mN-hvnuIsowBhWUBjCuDJCUcT0K4
7 | C3,C2,C18,C19 | C_0402_1005Metric | 4 | 27p | 0.109 | 0.436 | 4 | 0.872 | 8 | 16 | 1.744
2 | C10,C8,C25,C27 | C_0402_1005Metric | 4 | 1u | 0.1 | 0.4 | 4 | 0.8 | 8 | 16 | 1.6
3 | C13,C5,C9,C12,C14,C7,C11,C16,C6,C15,C26,C24,C32,C21,C31,C29,C23,C30,C28,C33 | C_0402_1005Metric | 20 | 100n | 0.067 | 1.34 | 10 | 2.01 | 30 | 60 | 4.02
20 | R30,R28,R8,R10 | C_0402_1005Metric | 4 | 10K | 0.0265 | 0.106 | 4 | 0.212 | 8 | 16 | 0.424
19 | R32,R31,R13,R11 | C_0402_1005Metric | 4 | 100K | 0.019 | 0.076 | 4 | 0.152 | 8 | 16 | 0.304
9 | R3,R4,R25,R26 | C_0402_1005Metric | 4 | 27r | 0.019 | 0.076 | 4 | 0.152 | 8 | 16 | 0.304
21 | R12,R9,R29,R27 | C_0402_1005Metric | 4 | 4,7K | 0.019 | 0.076 | 4 | 0.152 | 8 | 16 | 0.304
16 | R7,R21,R22,R6 | C_0402_1005Metric | 4 | 5.1k | 0.236 | 0.944 | 4 | 1.888 | 8 | 16 | 3.776
8 | R1,R5,R24,R16,R14,R15,R17,R19,R20,R18 | C_0402_1005Metric | 10 | 1k | 0.026 | 0.26 | 10 | 0.52 | 20 | 40 | 1.04
14 | J6,J4,J3,J1 | PinHeader_1x02_P1.27mm_Horizontal | 4 | Conn_01x02_Socket | 0 | 0 | 0 | 0 | 4 | 8 | 0
25 | BZ1 | Buzzer_12x9.5RM7.6 | 1 | Buzzer | 0 | 0 | 0 | 0 | 1 | 2 | 0
|  |  |  | 435.776 | Sensörler dahil değildir |  |  | Kişi sayısı: | 2 | Toplam(nrf ile): | 1227.272
[7 empty] | Yedekler ile | kişi başı: | 435 | Toplam(nrf yok): | 871.552
|  |  |  | 331.918 | özdisan | 64.458 | 99.766
[5 empty] | direnç | 175.2 | 197.62 | kişi başı motor ve pil: | 900
[5 empty] | robotistan | 92.26 | 138.39 |  |  | motor ve pil ile(nrf): | 2157.272
[5 empty] | nrf antenli | 177.86 | 177.86 |  |  | motor ve pil ile(nrf yok): | 1801.552
[5 empty] | nrf ile toplam | 509.778 | 613.636
[5 empty] | nrf olmadan toplam | 331.918 | 435.776
[5 empty] | motorlar ve pil | 465 | 465 |  | 930
[5 empty] | nrf ile toplam | 974.778 | 1078.636
[5 empty] | normal toplam | 796.918 | 900.776
[7 empty] | direnç: | 632.5
[7 empty] | özdisan | 640.81
[7 empty] | robotisatan | 1862.88
[7 empty] | robocombo | 685.84
[7 empty] | sammmarket | 515.15
4337.18
2168
248
221
286
415
1170
585